## Sheet1
PCB Conn | Source | Pin 1 | Pin 2 | Pin 3 | Pin 4 | Pin 5 | Pin 6 | Pin 7 | Pin 8 | REV | OK | ARRI | F3 | F4 | Notes | PGM DATA | Cable Description
|  | 1 | 2 | 4 | 8 | 16 | 32 | 64 | 128 | 256 | 512 | 1024 | 2048 | 4096
5A | Out 12V+ | 1 | 0 | 1 | 0 | 0 | 0 | 0 | 0 | 0 | 1 | 0 | 0 | 0 | 12 VOLT + TO BOTH PINS | 517 | MINI XLR CONNECTOR FOR TV LOGIC
| Out 12V- | 0 | 1 | 0 | 0 | 0 | 0 | 0 | 0 | 0 | 1 | 0 | 0 | 0 |  | 514
| Out 24V+ | 0 | 0 | 0 | 0 | 0 | 0 | 0 | 0 | 0 | 1 | 0 | 0 | 0 |  | 512
| Out 24V- | 0 | 0 | 0 | 0 | 0 | 0 | 0 | 0 | 0 | 1 | 0 | 0 | 0 |  | 512
CBLE-HD6T
CBLE-HD6AX
CBLE-HD6P
CBLE-HD6PT
5B | Out 12V+ | 1 | 0 | 0 | 0 | 0 | 0 | 0 | 0 | 0 | 1 | 0 | 0 | 0 | 12 VOLT + TO PIN 1 | 513 | MINI XLR CONNECTOR FOR TV LOGIC
| Out 12V- | 0 | 1 | 0 | 0 | 0 | 0 | 0 | 0 | 0 | 1 | 0 | 0 | 0 |  | 514
| Out 24V+ | 0 | 0 | 0 | 0 | 0 | 0 | 0 | 0 | 0 | 1 | 0 | 0 | 0 |  | 512
| Out 24V- | 0 | 0 | 0 | 0 | 0 | 0 | 0 | 0 | 0 | 1 | 0 | 0 | 0 |  | 512
CBLE-HD6T
CBLE-HD6AX
CBLE-HD6P
CBLE-HD6PT
5C | Out 12V+ | 0 | 0 | 1 | 0 | 0 | 0 | 0 | 0 | 0 | 1 | 0 | 0 | 0 | 12 VOLT + TO PIN 3 | 516 | MINI XLR CONNECTOR FOR TV LOGIC
| Out 12V- | 0 | 1 | 0 | 0 | 0 | 0 | 0 | 0 | 0 | 1 | 0 | 0 | 0 |  | 514
| Out 24V+ | 0 | 0 | 0 | 0 | 0 | 0 | 0 | 0 | 0 | 1 | 0 | 0 | 0 |  | 512
| Out 24V- | 0 | 0 | 0 | 0 | 0 | 0 | 0 | 0 | 0 | 1 | 0 | 0 | 0 |  | 512
CBLE-HD6T
CBLE-HD6AX
CBLE-HD6P
CBLE-HD6PT
5D | Out 12V+ | 0 | 1 | 0 | 0 | 0 | 0 | 0 | 0 | 1 | 0 | 0 | 0 | 0 | 12 VOLT + TO BOTH PINS | 258 | MINI XLR CONNECTOR FOR TV LOGIC, REVERSE
| Out 12V- | 1 | 0 | 1 | 0 | 0 | 0 | 0 | 0 | 1 | 0 | 0 | 0 | 0 |  | 261
| Out 24V+ | 0 | 0 | 0 | 0 | 0 | 0 | 0 | 0 | 1 | 0 | 0 | 0 | 0 |  | 256
| Out 24V- | 0 | 0 | 0 | 0 | 0 | 0 | 0 | 0 | 1 | 0 | 0 | 0 | 0 |  | 256
CBLE-HD6T
CBLE-HD6AX
CBLE-HD6P
CBLE-HD6PT
5E | Out 12V+ | 0 | 1 | 0 | 0 | 0 | 0 | 0 | 0 | 1 | 0 | 0 | 0 | 0 | 12 VOLT + TO PIN 1 | 258 | MINI XLR CONNECTOR FOR TV LOGIC, REVERSE
| Out 12V- | 1 | 0 | 0 | 0 | 0 | 0 | 0 | 0 | 1 | 0 | 0 | 0 | 0 |  | 257
| Out 24V+ | 0 | 0 | 0 | 0 | 0 | 0 | 0 | 0 | 1 | 0 | 0 | 0 | 0 |  | 256
| Out 24V- | 0 | 0 | 0 | 0 | 0 | 0 | 0 | 0 | 1 | 0 | 0 | 0 | 0 |  | 256
CBLE-HD6T
CBLE-HD6AX
CBLE-HD6P
CBLE-HD6PT
5F | Out 12V+ | 0 | 0 | 1 | 0 | 0 | 0 | 0 | 0 | 0 | 1 | 0 | 0 | 0 | 12 VOLT + TO PIN 3 | 516 | MINI XLR CONNECTOR FOR TV LOGIC, REVERSE
| Out 12V- | 0 | 1 | 0 | 0 | 0 | 0 | 0 | 0 | 0 | 1 | 0 | 0 | 0 |  | 514
| Out 24V+ | 0 | 0 | 0 | 0 | 0 | 0 | 0 | 0 | 0 | 1 | 0 | 0 | 0 |  | 512
| Out 24V- | 0 | 0 | 0 | 0 | 0 | 0 | 0 | 0 | 0 | 1 | 0 | 0 | 0 |  | 512
CBLE-HD6T
CBLE-HD6AX
CBLE-HD6P
CBLE-HD6PT
5G | Out 12V+ | 1 | 0 | 1 | 0 | 0 | 0 | 0 | 0 | 0 | 1 | 0 | 0 | 0 |  | 517 | MINI XLR CONNECTOR FOR D-BOX
| Out 12V- | 0 | 1 | 0 | 1 | 0 | 0 | 0 | 0 | 0 | 1 | 0 | 0 | 0 |  | 522
| Out 24V+ | 0 | 0 | 0 | 0 | 0 | 0 | 0 | 0 | 0 | 1 | 0 | 0 | 0 |  | 512
| Out 24V- | 0 | 0 | 0 | 0 | 0 | 0 | 0 | 0 | 0 | 1 | 0 | 0 | 0 |  | 512
CBLE-WAMD
5H | Out 12V+ | 0 | 1 | 0 | 1 | 0 | 0 | 0 | 0 | 1 | 0 | 0 | 0 | 0 |  | 266 | MINI XLR CONNECTOR FOR D-BOX REVERSE POLARITY
| Out 12V- | 1 | 0 | 1 | 0 | 0 | 0 | 0 | 0 | 1 | 0 | 0 | 0 | 0 |  | 261
| Out 24V+ | 0 | 0 | 0 | 0 | 0 | 0 | 0 | 0 | 1 | 0 | 0 | 0 | 0 |  | 256
| Out 24V- | 0 | 0 | 0 | 0 | 0 | 0 | 0 | 0 | 1 | 0 | 0 | 0 | 0 |  | 256
CBLE-WAMD
EOF
6A | Out 12V+ | 0 | 0 | 0 | 1 | 0 | 0 | 0 | 0 | 0 | 1 |  |  |  | Hirose 4 Pin | 520
| Out 12V- | 1 | 0 | 0 | 0 | 0 | 0 | 0 | 0 | 0 | 1 |  |  |  | Used with Sony & Panasonic | 513
| Out 24V+ | 0 | 0 | 0 | 0 | 0 | 0 | 0 | 0 | 0 | 1 |  |  |  | ENG Cameras. Old Standard | 512
| Out 24V- | 0 | 0 | 0 | 0 | 0 | 0 | 0 | 0 | 0 | 1 |  |  |  |  | 512
CBLE-AMAX
CBLE-AMPL
CBLE-AMPT
CBLE-AMPX
6B | Out 12V+ | 1 | 0 | 0 | 0 | 0 | 0 | 0 | 0 | 0 | 1 |  |  |  | Hirose 4 Pin | 513
| Out 12V- | 0 | 1 | 1 | 0 | 0 | 0 | 0 | 0 | 0 | 1 |  |  |  | Used with Small HD | 518
| Out 24V+ | 0 | 0 | 0 | 0 | 0 | 0 | 0 | 0 | 0 | 1 |  |  |  |  | 512
| Out 24V- | 0 | 0 | 0 | 0 | 0 | 0 | 0 | 0 | 0 | 1 |  |  |  |  | 512
CBLE-SHAX
CBLE-SHD12
CBLE-SHDB
CBLE-SHDP
6C | Out 12V+ | 1 | 1 | 0 | 0 | 0 | 0 | 0 | 0 | 0 | 1 |  |  |  | Hirose 4 Pin | 515
| Out 12V- | 0 | 0 | 1 | 1 | 0 | 0 | 0 | 0 | 0 | 1 |  |  |  | Used with NanoFlash & others | 524
| Out 24V+ | 0 | 0 | 0 | 0 | 0 | 0 | 0 | 0 | 0 | 1 |  |  |  |  | 512
| Out 24V- | 0 | 0 | 0 | 0 | 0 | 0 | 0 | 0 | 0 | 1 |  |  |  |  | 512
CBLE-NF12P
CBLE-NF12PV
CBLE-NF12AB
CBLE-GVRAP
6D | Out 12V+ | 1 | 0 | 0 | 0 | 0 | 0 | 0 | 0 | 1 | 0 |  |  |  | Hirose 4 Pin | 257
| Out 12V- | 0 | 0 | 0 | 1 | 0 | 0 | 0 | 0 | 1 | 0 |  |  |  | Used with Sony & Panasonic | 264
| Out 24V+ | 0 | 0 | 0 | 0 | 0 | 0 | 0 | 0 | 1 | 0 |  |  |  | ENG Cameras. Old Standard | 256
| Out 24V- | 0 | 0 | 0 | 0 | 0 | 0 | 0 | 0 | 1 | 0 |  |  |  | REVERSE POLARITY | 256
CBLE-AMAX
CBLE-AMPL
CBLE-AMPT
CBLE-AMPX
6E | Out 12V+ | 0 | 1 | 1 | 0 | 0 | 0 | 0 | 0 | 1 | 0 |  |  |  | Hirose 4 Pin | 262
| Out 12V- | 1 | 0 | 0 | 0 | 0 | 0 | 0 | 0 | 1 | 0 |  |  |  | Used with Small HD | 257
| Out 24V+ | 0 | 0 | 0 | 0 | 0 | 0 | 0 | 0 | 1 | 0 |  |  |  | REVERSE POLARITY | 256
| Out 24V- | 0 | 0 | 0 | 0 | 0 | 0 | 0 | 0 | 1 | 0 |  |  |  |  | 256
CBLE-SHAX
CBLE-SHD12
CBLE-SHDB
CBLE-SHDP
6F | Out 12V+ | 0 | 0 | 1 | 1 | 0 | 0 | 0 | 1 | 0 |  |  |  |  | Hirose 4 Pin | 140
| Out 12V- | 1 | 1 | 0 | 0 | 0 | 0 | 0 | 1 | 0 |  |  |  |  | Used with NanoFlash & others | 131
| Out 24V+ | 0 | 0 | 0 | 0 | 0 | 0 | 0 | 1 | 0 |  |  |  |  | REVERSE POLARITY | 128
| Out 24V- | 0 | 0 | 0 | 0 | 0 | 0 | 0 | 1 | 0 | [5 empty] | 128
CBLE-NF12P
CBLE-NF12PV
CBLE-NF12AB
CBLE-GVRAP
6G | Out 12V+ | 0 | 0 | 0 | 0 | 0 | 0 | 0 | 0 | 0 | 1 |  |  |  | Hirose 4 Pin | 512
| Out 12V- | 0 | 0 | 0 | 0 | 0 | 0 | 0 | 0 | 0 | 1 |  |  |  | Used with Small HD | 512
| Out 24V+ | 1 | 0 | 0 | 0 | 0 | 0 | 0 | 0 | 0 | 1 |  |  |  | 24 VOLT CABLE | 513
| Out 24V- | 0 | 1 | 1 | 0 | 0 | 0 | 0 | 0 | 0 | 1 |  |  |  |  | 518
CBLE-SHDRS
CBLE-SHDPV
6H | Out 12V+ | 0 | 0 | 0 | 0 | 0 | 0 | 0 | 0 | 1 | 0 |  |  |  | Hirose 4 Pin | 256
| Out 12V- | 0 | 0 | 0 | 0 | 0 | 0 | 0 | 0 | 1 | 0 |  |  |  | Used with Small HD | 256
| Out 24V+ | 0 | 1 | 1 | 0 | 0 | 0 | 0 | 0 | 1 | 0 |  |  |  | 24 VOLT CABLE | 262
| Out 24V- | 1 | 0 | 0 | 0 | 0 | 0 | 0 | 0 | 1 | 0 |  |  |  | REVERSE POLARITY | 257
CBLE-SHDRS
CBLE-SHDPV
EOF
7A | Out 12V+ | 1 | 0 | 0 | 0 | 0 | 0 | 0 | 0 | 0 | 1 |  |  |  | Connex 2 Pin Plastic Connector | 513
| Out 12V- | 0 | 1 | 0 | 0 | 0 | 0 | 0 | 0 | 0 | 1 |  |  |  | Used with AJA devices | 514
| Out 24V+ | 0 | 0 | 0 | 0 | 0 | 0 | 0 | 0 | 0 | 1 |  |  |  |  | 512
| Out 24V- | 0 | 0 | 0 | 0 | 0 | 0 | 0 | 0 | 0 | 1 |  |  |  |  | 512
CBLE-AJAB
CBLE-AJAX
CBLE-AJBP
CBLE-AJP12
7B | Out 12V+ | 0 | 1 | 0 | 0 | 0 | 0 | 0 | 0 | 1 | 0 |  |  |  | Connex 2 Pin Plastic Connector | 258
| Out 12V- | 1 | 0 | 0 | 0 | 0 | 0 | 0 | 0 | 1 | 0 |  |  |  | Used with AJA devices | 257
| Out 24V+ | 0 | 0 | 0 | 0 | 0 | 0 | 0 | 0 | 1 | 0 |  |  |  | REVERSE POLARITY | 256
| Out 24V- | 0 | 0 | 0 | 0 | 0 | 0 | 0 | 0 | 1 | 0 |  |  |  |  | 256
CBLE-AJAB
CBLE-AJAX
CBLE-AJBP
CBLE-AJP12
7C | Out 12V+ | 0 | 0 | 0 | 0 | 0 | 0 | 0 | 0 | 0 | 1 |  |  |  | Connex 2 Pin Plastic Connector | 513
| Out 12V- | 0 | 0 | 0 | 0 | 0 | 0 | 0 | 0 | 0 | 1 |  |  |  | Used with AJA devices | 514
| Out 24V+ | 1 | 0 | 0 | 0 | 0 | 0 | 0 | 0 | 0 | 1 |  |  |  |  | 512
| Out 24V- | 0 | 1 | 0 | 0 | 0 | 0 | 0 | 0 | 0 | 1 |  |  |  |  | 512
CBLE-AJP24
CBLE-AJRS
7D | Out 12V+ | 0 | 0 | 0 | 0 | 0 | 0 | 0 | 0 | 1 | 0 |  |  |  | Connex 2 Pin Plastic Connector | 258
| Out 12V- | 0 | 0 | 0 | 0 | 0 | 0 | 0 | 0 | 1 | 0 |  |  |  | Used with AJA devices | 257
| Out 24V+ | 0 | 1 | 0 | 0 | 0 | 0 | 0 | 0 | 1 | 0 |  |  |  | REVERSE POLARITY | 256
| Out 24V- | 1 | 0 | 0 | 0 | 0 | 0 | 0 | 0 | 1 | 0 |  |  |  |  | 256
CBLE-AJP24
CBLE-AJRS
EOF
8A | Out 12V+ | 1 | 0 | 0 | 0 | 0 | 0 | 0 | 0 | 0 | 1 |  |  |  | Coaxial DC Connectors 2.5mm | 513
| Out 12V- | 0 | 1 | 0 | 0 | 0 | 0 | 0 | 0 | 0 | 1 |  |  |  | 12 Volts | 514
| Out 24V+ | 0 | 0 | 0 | 0 | 0 | 0 | 0 | 0 | 0 | 1 |  |  |  |  | 512
| Out 24V- | 0 | 0 | 0 | 0 | 0 | 0 | 0 | 0 | 0 | 1 |  |  |  |  | 512
CBLE-HD4PV
CBLE-AXEP
8B | Out 12V+ | 0 | 1 | 0 | 0 | 0 | 0 | 0 | 0 | 1 | 0 |  |  |  | Coaxial DC Connectors 2.5mm | 258
| Out 12V- | 1 | 0 | 0 | 0 | 0 | 0 | 0 | 0 | 1 | 0 |  |  |  | 12 Volts | 257
| Out 24V+ | 0 | 0 | 0 | 0 | 0 | 0 | 0 | 0 | 1 | 0 |  |  |  | REVERSE POLARITY | 256
| Out 24V- | 0 | 0 | 0 | 0 | 0 | 0 | 0 | 0 | 1 | 0 |  |  |  |  | 256
CBLE-HD4PV
CBLE-AXEP
EOF
9A | Out 12V+ | 1 | 0 | 0 | 0 | 0 | 0 | 0 | 0 | 0 | 1 |  |  |  | Coaxial DC Connectors 2.1mm | 513
| Out 12V- | 0 | 1 | 0 | 0 | 0 | 0 | 0 | 0 | 0 | 1 |  |  |  | 12 Volts | 514
| Out 24V+ | 0 | 0 | 0 | 0 | 0 | 0 | 0 | 0 | 0 | 1 |  |  |  |  | 512
| Out 24V- | 0 | 0 | 0 | 0 | 0 | 0 | 0 | 0 | 0 | 1 |  |  |  |  | 512
CBLE-PIXDC
CBLE-AXDP
CBLE-CE5PD
CBLE-DDC12
CBLE-DDCA
CBLE-DDCP12
CBLE-HD6PP
CBLE-MCBP
9B | Out 12V+ | 0 | 1 | 0 | 0 | 0 | 0 | 0 | 0 | 1 | 0 |  |  |  | Coaxial DC Connectors 2.1mm | 258
| Out 12V- | 1 | 0 | 0 | 0 | 0 | 0 | 0 | 0 | 1 | 0 |  |  |  | 12 Volts | 257
| Out 24V+ | 0 | 0 | 0 | 0 | 0 | 0 | 0 | 0 | 1 | 0 |  |  |  | REVERSE POLARITY | 256
| Out 24V- | 0 | 0 | 0 | 0 | 0 | 0 | 0 | 0 | 1 | 0 |  |  |  |  | 256
CBLE-PIXDC
CBLE-AXDP
CBLE-CE5PD
CBLE-DDC12
CBLE-DDCA
CBLE-DDCP12
CBLE-HD6PP
CBLE-MCBP
9C | Out 12V+ | 0 | 0 | 0 | 0 | 0 | 0 | 0 | 0 | 0 | 1 |  |  |  | Coaxial DC Connectors 2.1mm | 512
| Out 12V- | 0 | 0 | 0 | 0 | 0 | 0 | 0 | 0 | 0 | 1 |  |  |  | 24 Volts | 512
| Out 24V+ | 1 | 0 | 0 | 0 | 0 | 0 | 0 | 0 | 0 | 1 |  |  |  |  | 513
| Out 24V- | 0 | 1 | 0 | 0 | 0 | 0 | 0 | 0 | 0 | 1 |  |  |  |  | 514
CBLE-DDCP
9C | Out 12V+ | 0 | 0 | 0 | 0 | 0 | 0 | 0 | 0 | 1 | 0 |  |  |  | Coaxial DC Connectors 2.1mm | 256
| Out 12V- | 0 | 0 | 0 | 0 | 0 | 0 | 0 | 0 | 1 | 0 |  |  |  | 24 Volts | 256
| Out 24V+ | 0 | 1 | 0 | 0 | 0 | 0 | 0 | 0 | 1 | 0 |  |  |  | REVERSE POLARITY | 258
| Out 24V- | 1 | 0 | 0 | 0 | 0 | 0 | 0 | 0 | 1 | 0 |  |  |  |  | 257
CBLE-DDCP
EOF
10A | Out 12V+ | 1 | 0 | 0 | 0 | 0 | 0 | 0 | 0 | 0 | 1 |  |  |  | DXL Camera Power Cables | 513
| Out 12V- | 0 | 0 | 0 | 1 | 0 | 0 | 0 | 0 | 0 | 1 |  |  |  | 12 Volts | 520
| Out 24V+ | 0 | 0 | 0 | 0 | 0 | 0 | 0 | 0 | 0 | 1 |  |  |  |  | 512
| Out 24V- | 0 | 0 | 0 | 0 | 0 | 0 | 0 | 0 | 0 | 1 |  |  |  |  | 512
CBLE-DXL12P
CBLE-DXLAB
CBLE-DXLHS
CBLE-DXLSP
10B | Out 12V+ | 0 | 0 | 0 | 1 | 0 | 0 | 0 | 0 | 1 | 0 |  |  |  | DXL Camera Power Cables | 264
| Out 12V- | 1 | 0 | 0 | 0 | 0 | 0 | 0 | 0 | 1 | 0 |  |  |  | 12 Volts | 257
| Out 24V+ | 0 | 0 | 0 | 0 | 0 | 0 | 0 | 0 | 1 | 0 |  |  |  | REVERSE POLARITY | 256
| Out 24V- | 0 | 0 | 0 | 0 | 0 | 0 | 0 | 0 | 1 | 0 |  |  |  |  | 256
CBLE-DXL12P
CBLE-DXLAB
CBLE-DXLHS
CBLE-DXLSP
EOF
11A | Out 12V+ | 0 | 0 | 0 | 0 | 0 | 0 | 0 | 0 | 0 | 1 | 1 |  |  | Fischer 2 Pin 105 24 Volts | 1536
| Out 12V- | 0 | 0 | 0 | 0 | 0 | 0 | 0 | 0 | 0 | 1 | 1 |  |  | Arri Alexa & Film Cameras | 1536
| Out 24V+ | 0 | 1 | 0 | 0 | 0 | 0 | 0 | 0 | 0 | 1 | 1 |  |  |  | 1538
| Out 24V- | 1 | 0 | 0 | 0 | 0 | 0 | 0 | 0 | 0 | 1 | 1 |  |  |  | 1537
CBLE-435P
11B | Out 12V+ | 0 | 0 | 0 | 0 | 0 | 0 | 0 | 0 | 1 | 1 | 1 |  |  | Fischer 2 Pin 105 24 Volts | 1792
| Out 12V- | 0 | 0 | 0 | 0 | 0 | 0 | 0 | 0 | 1 | 1 | 1 |  |  | Arri Alexa & Film Cameras | 1792
| Out 24V+ | 1 | 0 | 0 | 0 | 0 | 0 | 0 | 0 | 1 | 1 | 1 |  |  | REVERSE POLARITY | 1793
| Out 24V- | 0 | 1 | 0 | 0 | 0 | 0 | 0 | 0 | 1 | 1 | 1 |  |  |  | 1794
CBLE-435P
11C | Out 12V+ | 0 | 1 | 0 | 0 | 0 | 0 | 0 | 0 | 0 | 1 | 0 |  |  | Fischer 2 Pin 105 12 Volts | 514
| Out 12V- | 1 | 0 | 0 | 0 | 0 | 0 | 0 | 0 | 0 | 1 | 0 |  |  | Arri Alexa | 513
| Out 24V+ | 0 | 0 | 0 | 0 | 0 | 0 | 0 | 0 | 0 | 1 | 0 |  |  |  | 512
| Out 24V- | 0 | 0 | 0 | 0 | 0 | 0 | 0 | 0 | 0 | 1 | 0 |  |  |  | 512
CBLE-????
11D | Out 12V+ | 1 | 0 | 0 | 0 | 0 | 0 | 0 | 0 | 1 | 0 | 0 |  |  | Fischer 2 Pin 105 12 Volts | 257
| Out 12V- | 0 | 1 | 0 | 0 | 0 | 0 | 0 | 0 | 1 | 0 | 0 |  |  | Arri Alexa | 258
| Out 24V+ | 0 | 0 | 0 | 0 | 0 | 0 | 0 | 0 | 1 | 0 | 0 |  |  | REVERSE POLARITY | 256
| Out 24V- | 0 | 0 | 0 | 0 | 0 | 0 | 0 | 0 | 1 | 0 | 0 |  |  |  | 256
CBLE-????
EOF
12A | Out 12V+ | 0 | 0 | 0 | 0 | 0 | 0 | 0 | 0 | 0 | 1 |  |  |  | Lemo 3 Pin 3S 24 Volt | 512
| Out 12V- | 0 | 0 | 0 | 0 | 0 | 0 | 0 | 0 | 0 | 1 |  |  |  | Used with Panavision Film Cameras | 512
| Out 24V+ | 1 | 0 | 0 | 0 | 0 | 0 | 0 | 0 | 0 | 1 |  |  |  |  | 513
| Out 24V- | 0 | 1 | 0 | 0 | 0 | 0 | 0 | 0 | 0 | 1 |  |  |  |  | 514
CBLE-24P
12A | Out 12V+ | 0 | 0 | 0 | 0 | 0 | 0 | 0 | 0 | 1 | 0 |  |  |  | Lemo 3 Pin 3S 24 Volt | 256
| Out 12V- | 0 | 0 | 0 | 0 | 0 | 0 | 0 | 0 | 1 | 0 |  |  |  | Used with Panavision Film Cameras | 256
| Out 24V+ | 0 | 1 | 0 | 0 | 0 | 0 | 0 | 0 | 1 | 0 |  |  |  |  | 258
| Out 24V- | 1 | 0 | 0 | 0 | 0 | 0 | 0 | 0 | 1 | 0 |  |  |  |  | 257
CBLE-24P
EOF
13A | Out 12V+ | 0 | 0 | 0 | 0 | 0 | 0 | 0 | 0 | 0 | 1 |  |  |  | Arri RS Connector Power Only | 512
| Out 12V- | 0 | 0 | 0 | 0 | 0 | 0 | 0 | 0 | 0 | 1 |  |  |  | 24 Volts | 512
| Out 24V+ | 0 | 1 | 0 | 0 | 0 | 0 | 0 | 0 | 0 | 1 |  |  |  |  | 514
| Out 24V- | 1 | 0 | 0 | 0 | 0 | 0 | 0 | 0 | 0 | 1 |  |  |  |  | 513
CBLE-A24AP
CBLE-MV24P
CBLE-TVRS
CBLE-TCRS
13B | Out 12V+ | 0 | 0 | 0 | 0 | 0 | 0 | 0 | 0 | 1 | 0 |  |  |  | Arri RS Connector Power Only | 256
| Out 12V- | 0 | 0 | 0 | 0 | 0 | 0 | 0 | 0 | 1 | 0 |  |  |  | 24 Volts | 256
| Out 24V+ | 0 | 1 | 0 | 0 | 0 | 0 | 0 | 0 | 1 | 0 |  |  |  | REVERSE POLARITY | 258
| Out 24V- | 1 | 0 | 0 | 0 | 0 | 0 | 0 | 0 | 1 | 0 |  |  |  |  | 257
CBLE-A24AP
CBLE-MV24P
CBLE-TVRS
CBLE-TCRS
13C | Out 12V+ | 0 | 0 | 1 | 0 | 0 | 0 | 0 | 0 | 0 | 1 |  |  |  | Arri RS Connector Power & RS | 516
| Out 12V- | 0 | 0 | 0 | 0 | 0 | 0 | 0 | 0 | 0 | 1 |  |  |  | 24 Volts | 512
| Out 24V+ | 0 | 1 | 0 | 0 | 0 | 0 | 0 | 0 | 0 | 1 |  |  |  |  | 514
| Out 24V- | 1 | 0 | 0 | 0 | 0 | 0 | 0 | 0 | 0 | 1 |  |  |  |  | 513
CBLE-A24E
13D | Out 12V+ | 0 | 0 | 1 | 0 | 0 | 0 | 0 | 0 | 1 | 0 |  |  |  | Arri RS Connector Power & RS | 260
| Out 12V- | 0 | 0 | 0 | 0 | 0 | 0 | 0 | 0 | 1 | 0 |  |  |  | 24 Volts | 256
| Out 24V+ | 1 | 0 | 0 | 0 | 0 | 0 | 0 | 0 | 1 | 0 |  |  |  |  | 257
| Out 24V- | 0 | 1 | 0 | 0 | 0 | 0 | 0 | 0 | 1 | 0 |  |  |  |  | 258
CBLE-A24E
13C | Out 12V+ | 0 | 1 | 0 | 0 | 0 | 0 | 0 | 0 | 0 | 1 |  |  |  | Arri RS Connector Power | 514
| Out 12V- | 1 | 0 | 0 | 0 | 0 | 0 | 0 | 0 | 0 | 1 |  |  |  | 12 Volts | 513
| Out 24V+ | 0 | 0 | 0 | 0 | 0 | 0 | 0 | 0 | 0 | 1 |  |  |  |  | 512
| Out 24V- | 0 | 0 | 0 | 0 | 0 | 0 | 0 | 0 | 0 | 1 |  |  |  |  | 512
CBLE-CTPV
13C | Out 12V+ | 1 | 0 | 0 | 0 | 0 | 0 | 0 | 0 | 1 | 1 |  |  |  | Arri RS Connector Power | 769
| Out 12V- | 0 | 1 | 0 | 0 | 0 | 0 | 0 | 0 | 1 | 1 |  |  |  | 12 Volts | 770
| Out 24V+ | 0 | 0 | 0 | 0 | 0 | 0 | 0 | 0 | 1 | 1 |  |  |  | REVERSE POLARITY | 768
| Out 24V- | 0 | 0 | 0 | 0 | 0 | 0 | 0 | 0 | 1 | 1 |  |  |  |  | 768
CBLE-BFDA24
EOF
14A | Out 12V+ | 0 | 1 | 0 | 0 | 0 | 0 | 0 | 0 | 0 | 1 |  |  |  | Lemo 2 Pin 0B Connector | 514
| Out 12V- | 1 | 0 | 0 | 0 | 0 | 0 | 0 | 0 | 0 | 1 |  |  |  | 12 Volts | 513
| Out 24V+ | 0 | 0 | 0 | 0 | 0 | 0 | 0 | 0 | 0 | 1 |  |  |  |  | 512
| Out 24V- | 0 | 0 | 0 | 0 | 0 | 0 | 0 | 0 | 0 | 1 |  |  |  |  | 512
CBLE-TCRX
CBLE-TCAB
CBLE-TCAX
CBLE-TC12
14B | Out 12V+ | 1 | 0 | 0 | 0 | 0 | 0 | 0 | 0 | 1 | 1 |  |  |  | Lemo 2 Pin 0B Connector | 769
| Out 12V- | 0 | 1 | 0 | 0 | 0 | 0 | 0 | 0 | 1 | 1 |  |  |  | 12 Volts | 770
| Out 24V+ | 0 | 0 | 0 | 0 | 0 | 0 | 0 | 0 | 1 | 1 |  |  |  | REVERSE POLARITY | 768
| Out 24V- | 0 | 0 | 0 | 0 | 0 | 0 | 0 | 0 | 1 | 1 |  |  |  |  | 768
CBLE-BFD12P
CBLE-BFDAB
CBLE-BFD12P
14C | Out 12V+ | 0 | 0 | 0 | 0 | 0 | 0 | 0 | 0 | 0 | 1 |  |  |  | Lemo 2 Pin 0B Connector | 514
| Out 12V- | 0 | 0 | 0 | 0 | 0 | 0 | 0 | 0 | 0 | 1 |  |  |  | 24 Volts | 513
| Out 24V+ | 0 | 1 | 0 | 0 | 0 | 0 | 0 | 0 | 0 | 1 |  |  |  |  | 512
| Out 24V- | 1 | 0 | 0 | 0 | 0 | 0 | 0 | 0 | 0 | 1 |  |  |  |  | 512
CBLE-TCRS
CBLE-FIZ324P
CBLE-FIZ3PP
CBLE-FIZ3RS
14D | Out 12V+ | 0 | 0 | 0 | 0 | 0 | 0 | 0 | 0 | 1 | 1 |  |  |  | Lemo 2 Pin 0B Connector | 768
| Out 12V- | 0 | 0 | 0 | 0 | 0 | 0 | 0 | 0 | 1 | 1 |  |  |  | 24 Volts | 768
| Out 24V+ | 1 | 0 | 0 | 0 | 0 | 0 | 0 | 0 | 1 | 1 |  |  |  | REVERSE POLARITY | 769
| Out 24V- | 0 | 1 | 0 | 0 | 0 | 0 | 0 | 0 | 1 | 1 |  |  |  |  | 770
CBLE-BFDA24
CBLE-BFDP24
CBLE-BFD12P
EOF
15A | Out 12V+ | 0 | 0 | 0 | 0 | 0 | 0 | 0 | 0 | 0 | 1 |  |  |  | Lemo 2 Pin 0B Connector | 513
| Out 12V- | 0 | 0 | 0 | 0 | 0 | 0 | 0 | 0 | 0 | 1 |  |  |  | 24 Volts | 514
| Out 24V+ | 1 | 0 | 0 | 0 | 0 | 0 | 0 | 0 | 0 | 1 |  |  |  |  | 512
| Out 24V- | 0 | 1 | 0 | 0 | 0 | 0 | 0 | 0 | 0 | 1 |  |  |  |  | 512
CBLE-ZLP
CBLE-24H
CBLE-A24AP
15B | Out 12V+ | 0 | 0 | 0 | 0 | 0 | 0 | 0 | 0 | 1 | 0 |  |  |  | Lemo 2 Pin 0B Connector | 256
| Out 12V- | 0 | 0 | 0 | 0 | 0 | 0 | 0 | 0 | 1 | 0 |  |  |  | 24 Volts | 256
| Out 24V+ | 0 | 1 | 0 | 0 | 0 | 0 | 0 | 0 | 1 | 0 |  |  |  | REVERSE POLARITY | 258
| Out 24V- | 1 | 0 | 0 | 0 | 0 | 0 | 0 | 0 | 1 | 0 |  |  |  |  | 257
EOF
16A | Out 12V+ | 1 | 0 | 0 | 0 | 0 | 0 | 0 | 0 | 0 | 1 |  |  |  | Lemo 3 Pin 1S Connector | 512
| Out 12V- | 0 | 1 | 0 | 0 | 0 | 0 | 0 | 0 | 0 | 1 |  |  |  | 12 Volts | 512
| Out 24V+ | 0 | 0 | 0 | 0 | 0 | 0 | 0 | 0 | 0 | 1 |  |  |  |  | 512
| Out 24V- | 0 | 0 | 0 | 0 | 0 | 0 | 0 | 0 | 0 | 1 |  |  |  |  | 512
CBLE-ZLP
CBLE-24H
CBLE-A24AP
16B | Out 12V+ | 0 | 1 | 0 | 0 | 0 | 0 | 0 | 0 | 1 | 0 |  |  |  | Lemo 2 Pin 0B Connector | 258
| Out 12V- | 1 | 0 | 0 | 0 | 0 | 0 | 0 | 0 | 1 | 0 |  |  |  | 24 Volts | 257
| Out 24V+ | 0 | 0 | 0 | 0 | 0 | 0 | 0 | 0 | 1 | 0 |  |  |  | REVERSE POLARITY | 256
| Out 24V- | 0 | 0 | 0 | 0 | 0 | 0 | 0 | 0 | 1 | 0 |  |  |  |  | 256
EOF
Conn 2 | Out 12V+ | 0 | 0 | 0 | 0 | 0 | 0 | 0 | 0 | [5 empty] | XLR 3 Pin, 24 volts | 0
| Out 12V- | 0 | 0 | 0 | 0 | 0 | 0 | 0 | 0 | [5 empty] | Panavision Standard | 0
| Out 24V+ | 0 | 0 | 0 | 1 | 0 | 0 | 0 | 0 | [6 empty] | 8
| Out 24V- | 1 | 0 | 0 | 0 | 0 | 0 | 0 | 0 | [6 empty] | 1
0
Conn 3 | Out 12V+ | 1 | 0 | 0 | 0 | 0 | 0 | 0 | 0 | [5 empty] | Lemo 3 Pin, 1S 12 volts | 1
| Out 12V- | 0 | 1 | 0 | 0 | 0 | 0 | 0 | 0 | [5 empty] | Panavision Standard | 2
| Out 24V+ | 0 | 0 | 0 | 0 | 0 | 0 | 0 | 0 | [6 empty] | 0
| Out 24V- | 0 | 0 | 0 | 0 | 0 | 0 | 0 | 0 | [6 empty] | 0
0
Conn 4 | Out 12V+ | 0 | 0 | 0 | 0 | 0 | 0 | 0 | 0 | [5 empty] | Lemo 2 Pin, 1S 24 volts | 0
| Out 12V- | 0 | 0 | 0 | 0 | 0 | 0 | 0 | 0 | [5 empty] | Panavision Standard | 0
| Out 24V+ | 1 | 0 | 0 | 0 | 0 | 0 | 0 | 0 | [6 empty] | 1
| Out 24V- | 0 | 1 | 0 | 0 | 0 | 0 | 0 | 0 | [6 empty] | 2
0
Conn 5 | Out 12V+ | 0 | 1 | 0 | 0 | 0 | 0 | 0 | 0 | [5 empty] | Lemo 2 Pin, 0B Arri 12 volt | 2
| Out 12V- | 1 | 0 | 0 | 0 | 0 | 0 | 0 | 0 | [5 empty] | Arri Standard | 1
| Out 24V+ | 0 | 0 | 0 | 0 | 0 | 0 | 0 | 0 | [6 empty] | 0
| Out 24V- | 0 | 0 | 0 | 0 | 0 | 0 | 0 | 0 | [6 empty] | 0
0
Conn 5 | Out 12V+ | 1 | 0 | 0 | 0 | 0 | 0 | 0 | 0 | 5 |  |  |  |  | Lemo 2 Pin, 0B Arri 12 volt | 1281
| Out 12V- | 0 | 1 | 0 | 0 | 0 | 0 | 0 | 0 | 5 |  |  |  |  | Reversed Polarity | 1282
| Out 24V+ | 0 | 0 | 0 | 0 | 0 | 0 | 0 | 0 | 5 |  |  |  |  | Used with Bartek & others | 1280
| Out 24V- | 0 | 0 | 0 | 0 | 0 | 0 | 0 | 0 | 5 | [5 empty] | 1280
0
Conn 5 | Out 12V+ | 0 | 0 | 0 | 0 | 0 | 0 | 0 | 0 | 5 |  |  |  |  | Lemo 2 Pin, 0B Preston 24 volt | 1280
| Out 12V- | 0 | 0 | 0 | 0 | 0 | 0 | 0 | 0 | 5 |  |  |  |  | Used with Preston MDR units | 1280
| Out 24V+ | 0 | 1 | 0 | 0 | 0 | 0 | 0 | 0 | 5 | [5 empty] | 1282
| Out 24V- | 1 | 0 | 0 | 0 | 0 | 0 | 0 | 0 | 5 | [5 empty] | 1281
0
Conn 6 | Out 12V+ | 0 | 0 | 0 | 0 | 0 | 0 | 0 | 0 | 6 |  |  |  |  | Fischer 3 Pin 102 Arri 24 volt Standard | 1536
| Out 12V- | 0 | 0 | 0 | 0 | 0 | 0 | 0 | 0 | 6 |  |  |  |  | Arri Standard | 1536
| Out 24V+ | 0 | 1 | 0 | 0 | 0 | 0 | 0 | 0 | 6 | [5 empty] | 1538
| Out 24V- | 1 | 0 | 0 | 0 | 0 | 0 | 0 | 0 | 6 | [5 empty] | 1537
0
Conn 20 | Out 12V+ | 1 | 1 | 0 | 0 | 0 | 0 | 0 | 0 | 20
| Out 12V- | 0 | 0 | 0 | 0 | 1 | 1 | 0 | 0 | 20
| Out 24V+ | 0 | 0 | 0 | 0 | 0 | 0 | 0 | 0
| Out 24V- | 0 | 0 | 0 | 0 | 0 | 0 | 0 | 0
0
Conn 20 | Out 12V+ | 1 | 1 | 0 | 0 | 0 | 0 | 0 | 0 | 20 |  |  |  |  | Lemo 6 Pin 1B, 12 Volt | 5123
| Out 12V- | 0 | 0 | 0 | 0 | 1 | 1 | 0 | 0 | 20 |  |  |  |  | Used with Epic & Later RED Cameras | 5168
| Out 24V+ | 0 | 0 | 0 | 0 | 0 | 0 | 0 | 0 | [6 empty] | 0
| Out 24V- | 0 | 0 | 0 | 0 | 0 | 0 | 0 | 0 | [6 empty] | 0
0
0
0
0
0
0
0
0
0
0
Conn 18 | Out 12V+ | 0 | 0 | 0 | 1 | 0 | 0 | 0 | 0 | [5 empty] | XLR 4 Pin, 12 volts | 8
| Out 12V- | 1 | 0 | 0 | 0 | 0 | 0 | 0 | 0 | [5 empty] | Industry Standard | 1
| Out 24V+ | 0 | 0 | 0 | 0 | 0 | 0 | 0 | 0 | [6 empty] | 0
| Out 24V- | 0 | 0 | 0 | 0 | 0 | 0 | 0 | 0 | [6 empty] | 0
CBLE-12P
CBLE-AB12
CBLE-HD12B
STEADICAM CABLE
| Out 12V+ | 1 | 0 | 0 | 0 | 0 | 0 | 0 | 0 | 1 |  |  |  |  | XLR 4 Pin, 12 volts | 257
| Out 12V- | 0 | 0 | 0 | 1 | 0 | 0 | 0 | 0 | 1 |  |  |  |  | Industry Standard | 264
| Out 24V+ | 0 | 0 | 0 | 0 | 0 | 0 | 0 | 0 | [5 empty] | REVERSE POLARITY | 0
| Out 24V- | 0 | 0 | 0 | 0 | 0 | 0 | 0 | 0 | [6 empty] | 0
CBLE-12P
CBLE-AB12
CBLE-HD12B
STEADICAM CABLE
Conn 19 | Out 12V+ | 0 | 0 | 0 | 0 | 0 | 0 | 0 | 0 | 19 |  |  |  |  | Arri Amira & Mini 24 Volt Power | 0
| Out 12V- | 0 | 0 | 0 | 0 | 0 | 0 | 0 | 0 | 19 |  |  |  |  | XLR 3, & 2 Pin Lemo S Series | 0
| Out 24V+ | 0 | 0 | 0 | 0 | 0 | 1 | 1 | 1 | [6 empty] | 7
| Out 24V- | 0 | 1 | 1 | 1 | 0 | 0 | 0 | 0 | [6 empty] | 112
Conn 19 | Out 12V+ | 0 | 0 | 0 | 0 | 0 | 0 | 0 | 0 | 19 |  |  |  |  | Arri Amira & Mini 12 Volt Power | 0
| Out 12V- | 0 | 1 | 1 | 1 | 0 | 0 | 0 | 0 | 19 |  |  |  |  | Pro Steadicam Rig 3 Pin Lemo S Series | 4976
| Out 24V+ | 0 | 0 | 0 | 0 | 0 | 1 | 1 | 1 | [6 empty] | 7
| Out 24V- | 0 | 0 | 0 | 0 | 0 | 0 | 0 | 0 | [6 empty] | 0
Conn 19 | Out 12V+ | 0 | 0 | 0 | 0 | 0 | 1 | 1 | 1 | 19 |  |  |  |  | Arri Amira & Mini 24 Volt Power | 4871
| Out 12V- | 0 | 1 | 1 | 1 | 0 | 0 | 0 | 0 | 19 |  |  |  |  | Pro Steadicam Rig 3 Pin Lemo S Series | 4976
| Out 24V+ | 0 | 0 | 0 | 0 | 0 | 0 | 0 | 0 | [6 empty] | 0
| Out 24V- | 0 | 0 | 0 | 0 | 0 | 0 | 0 | 0 | [6 empty] | 0
Conn 19 | Out 12V+ | 0 | 0 | 0 | 0 | 0 | 1 | 1 | 1 | 19 |  |  |  |  | Arri Amira & Mini 12 Volt Power | 4871
| Out 12V- | 0 | 1 | 1 | 1 | 0 | 0 | 0 | 0 | 19 |  |  |  |  | XLR 4, P-Tap, & 3 Pin Lemo S Series | 4976
| Out 24V+ | 0 | 0 | 0 | 0 | 0 | 0 | 0 | 0 | [6 empty] | 0
| Out 24V- | 0 | 0 | 0 | 0 | 0 | 0 | 0 | 0 | [6 empty] | 0